## Макет
Эксперимент: оценка влияния разной частоты опорного резонатора на энергопоребление и разрешение самописца
1. Оценка энергопоребления: Режим самописца, период записи - как указано, период измерения - такой-же Устанавлваем различное время измерения и записываем максимальный и минимальный поребляемый ток. Повторить для разных режимов power-save, balanced, performance. Напряжение питания - 3,6В. Показания снимать через 10 сек после того как погас светодиод. Сборка - релиз
clock-base-12Mhz | [9 empty] | clock-base-24Mhz
Энергопоребление, мА | [9 empty] | Энергопоребление, мА
| Частота процессора, MHz | [9 empty] | Частота процессора, MHz
Период записи, мс | 3-max | 3-min | 6-max | 6-min | 12-max | 12-min | 3Mhz | 6MHz | 12Mhz | Период измерения, мс | 3-max | 3-min | 12-max | 12-min | 24-max | 24-min | 3Mhz | 12MHz | 24Mhz
20 | 0.97 | 0.98 | 1.12 | 1.11 | 1.33 | 1.32 | 0.975 | 1.115 | 1.325 | 20 | 1.13 | 1.12 | 1.56 | 1.55 | 2 | 1.98 | 1.125 | 1.555 | 1.99
50 | 0.94 | 0.94 | 1.07 | 1.06 | 1.27 | 1.26 | 0.94 | 1.065 | 1.265 | 50 | 1.09 | 1.08 | 1.5 | 1.49 | 1.9 | 1.89 | 1.085 | 1.495 | 1.895
100 | 0.93 | 0.92 | 1.05 | 1.04 | 1.25 | 1.24 | 0.925 | 1.045 | 1.245 | 100 | 1.07 | 1.06 | 1.47 | 1.46 | 1.86 | 1.85 | 1.065 | 1.465 | 1.855
250 | 0.91 | 0.92 | 1.04 | 1.03 | 1.24 | 1.23 | 0.915 | 1.035 | 1.235 | 250 | 1.06 | 1.05 | 1.46 | 1.45 | 1.85 | 1.84 | 1.055 | 1.455 | 1.845
500 | 0.91 | 0.91 | 1.04 | 1.03 | 1.23 | 1.22 | 0.91 | 1.035 | 1.225 | 500 | 1.06 | 1.05 | 1.45 | 1.44 | 1.84 | 1.83 | 1.055 | 1.445 | 1.835
1000 | 0.9 | 0.91 | 1.04 | 1.03 | 1.23 | 1.22 | 0.905 | 1.035 | 1.225 | 1000 | 1.06 | 1.05 | 1.45 | 1.44 | 1.84 | 1.83 | 1.055 | 1.445 | 1.835
2500 | 0.9 | 0.91 | 1.04 | 1.03 | 1.23 | 1.22 | 0.905 | 1.035 | 1.225 | 2500 | 1.06 | 1.05 | 1.45 | 1.44 | 1.84 | 1.83 | 1.055 | 1.445 | 1.835
5000 | 0.9 | 0.91 | 1.04 | 1.03 | 1.23 | 1.22 | 0.905 | 1.035 | 1.225 | 10000 | 1.06 | 1.05 | 1.45 | 1.44 | 1.84 | 1.83 | 1.055 | 1.445 | 1.835
2. Оценка разрешения в зависимости от времени измерения и частоты опоры. Режим отладки, период записи - 20 мс. записать 1 страницу с указанными параметрами, Оценить минимальное значение между точками по оси Y (частота) в Гц. Для собственной и разностной частоты соответсвенно для режимов power-save, balanced, performance Колонка power-save для проверки, результат не должен отличаться.
Тест показал, что проверять больше чем на 250мс нет смысла, само значение меняется быстрее чем время имерения
МИНЕСЛИ(range,range,">0")
| Разрешение, Hz (F~700Hz) |  |  | Разрешение, Hz (F~32kHz) | [6 empty] | Разрешение, Hz (F~700Hz) |  |  | Разрешение, Hz (F~32kHz)
| Частота процессора, MHz | [9 empty] | Частота процессора, MHz
Период измерения, мс | 700-3 | 700-6 | 700-12 | 32k-3 | 32k-6 | 32k-12 |  |  |  | Период измерения, мс | 700-3 | 700-12 | 700-24 | 32k-3 | 32k-12 | 32k-24
20 | 0.012512 | 0.005798 | 0.002929 | 0.54492 | 0.27344 | 0.13477 |  |  |  | 20 | 0.012451 | 0.003112 | 0.001525 | 0.54688 | 0.13672 | 0.068359
50 | 0.00476 | 0.002319 | 0.001159 | 0.2168 | 0.10742 | 0.052735 |  |  |  | 50 | 0.004638 | 0.001159 | 0.000549 | 0.2168 | 0.052734 | 0.027343
100 | 0.002319 | 0.001159 | 0.000549 | 0.10742 | 0.052734 | 0.027343 |  |  |  | 100 | 0.002319 | 0.000549 | 0.000244 | 0.10742 | 0.025391 | 0.011719
250 | 0.000915 | 0.000427 | 0.000184 | 0.042968 | 0.021484 | 0.009765 |  |  |  | 250 | 0.000915 | 0.000244 | 0.000122 | 0.042968 | 0.009765 | 0.003906
500 | 0.0004575 | 0.0002135 | 9.2e-05 | 0.021484 | 0.010742 | 0.0048825 |  |  |  | 500 | 0.0004575 | 0.000122 | 6.1e-05 | 0.021484 | 0.0048825 | 0.001953
1000 | 0.00022875 | 0.00010675 | 4.6e-05 | 0.010742 | 0.005371 | 0.0024412 |  |  |  | 1000 | 0.00022875 | 6.1e-05 | 3.05e-05 | 0.010742 | 0.0024412 | 0.0009765
2500 | 9.15e-05 | 4.27e-05 | 1.84e-05 | 0.0042968 | 0.0021484 | 0.0009765 |  |  |  | 2500 | 9.15e-05 | 2.44e-05 | 1.22e-05 | 0.0042968 | 0.0009765 | 0.0003906